## Instructions
Family | Name | Instruction
|  | 31 | 30 | 29 | 28 | 27 | 26 | 25 | 24 | 23 | 22 | 21 | 20 | 19 | 18 | 17 | 16 | 15 | 14 | 13 | 12 | 11 | 10 | 9 | 8 | 7 | 6 | 5 | 4 | 3 | 2 | 1 | 0
ORBIS32/64 | l.add | 0x38 | [5 empty] | D |  |  |  |  | A |  |  |  |  | B | [5 empty] | 0x0 | [5 empty] | 0x0
ORBIS32/64 | l.addc | 0x38 | [5 empty] | D |  |  |  |  | A |  |  |  |  | B | [5 empty] | 0x0 | [5 empty] | 0x1
ORBIS32/64 | l.addi | 0x27 | [5 empty] | D |  |  |  |  | A |  |  |  |  | I
ORBIS32/64 | l.addic | 0x28 | [5 empty] | D |  |  |  |  | A |  |  |  |  | I
ORBIS32/64 | l.adrp | 0x02 | [5 empty] | D |  |  |  |  | I
ORBIS32/64 | l.and | 0x38 | [5 empty] | D |  |  |  |  | A |  |  |  |  | B | [5 empty] | 0x0 | [5 empty] | 0x3
ORBIS32/64 | l.andi | 0x29 | [5 empty] | D |  |  |  |  | A |  |  |  |  | K
ORBIS32/64 | l.bf | 0x04 | [5 empty] | N
ORBIS32/64 | l.bnf | 0x03 | [5 empty] | N
ORBIS32/64 | l.cmov | 0x38 | [5 empty] | D |  |  |  |  | A |  |  |  |  | B | [5 empty] | 0x0 | [5 empty] | 0xe
ORBIS32/64 | l.csync | 0x23000000
ORBIS32/64 | l.cust1 | 0x1c
ORBIS32/64 | l.cust2 | 0x1d
ORBIS32/64 | l.cust3 | 0x1e
ORBIS32/64 | l.cust4 | 0x1f
ORBIS32/64 | l.cust5 | 0x3c
ORBIS32/64 | l.cust6 | 0x3d
ORBIS32/64 | l.cust7 | 0x3e
ORBIS32/64 | l.cust8 | 0x3f
ORBIS32/64 | l.div | 0x38 | [5 empty] | D |  |  |  |  | A |  |  |  |  | B | [5 empty] | 0x3 | [5 empty] | 0x9
ORBIS32/64 | l.divu | 0x38 | [5 empty] | D |  |  |  |  | A |  |  |  |  | B | [5 empty] | 0x3 | [5 empty] | 0xa
ORBIS32/64 | l.extbs | 0x38 | [5 empty] | D |  |  |  |  | A | [10 empty] | 0x1 | [5 empty] | 0xc
ORBIS32/64 | l.extbz | 0x38 | [5 empty] | D |  |  |  |  | A | [10 empty] | 0x3 | [5 empty] | 0xc
ORBIS32/64 | l.exths | 0x38 | [5 empty] | D |  |  |  |  | A | [10 empty] | 0x0 | [5 empty] | 0xc
ORBIS32/64 | l.exthz | 0x38 | [5 empty] | D |  |  |  |  | A | [10 empty] | 0x2 | [5 empty] | 0xc
ORBIS32/64 | l.extws | 0x38 | [5 empty] | D |  |  |  |  | A | [10 empty] | 0x0 | [5 empty] | 0xd
ORBIS32/64 | l.extwz | 0x38 | [5 empty] | D |  |  |  |  | A | [10 empty] | 0x1 | [5 empty] | 0xd
ORBIS32/64 | l.ff1 | 0x38 | [5 empty] | D |  |  |  |  | A | [10 empty] | 0x0 | [5 empty] | 0xf
ORBIS32/64 | l.fl1 | 0x38 | [5 empty] | D |  |  |  |  | A | [10 empty] | 0x1 | [5 empty] | 0xf
ORBIS32/64 | l.j | 0x00 | [5 empty] | N
ORBIS32/64 | l.jal | 0x01 | [5 empty] | N
ORBIS32/64 | l.jalr | 0x12 | [15 empty] | B
ORBIS32/64 | l.jr | 0x11 | [15 empty] | B
ORBIS32/64 | l.lbs | 0x24 | [5 empty] | D |  |  |  |  | A |  |  |  |  | I
ORBIS32/64 | l.lbz | 0x23 | [5 empty] | D |  |  |  |  | A |  |  |  |  | I
ORBIS32/64 | l.ld | 0x20 | [5 empty] | D |  |  |  |  | A |  |  |  |  | I
ORBIS32/64 | l.lf | 0x1a | [5 empty] | D |  |  |  |  | A |  |  |  |  | I
ORBIS32/64 | l.lhs | 0x26 | [5 empty] | D |  |  |  |  | A |  |  |  |  | I
ORBIS32/64 | l.lhz | 0x25 | [5 empty] | D |  |  |  |  | A |  |  |  |  | I
ORBIS32/64 | l.lwa | 0x1b | [5 empty] | D |  |  |  |  | A |  |  |  |  | I
ORBIS32/64 | l.lws | 0x22 | [5 empty] | D |  |  |  |  | A |  |  |  |  | I
ORBIS32/64 | l.lwz | 0x21 | [5 empty] | D |  |  |  |  | A |  |  |  |  | I
ORBIS32/64 | l.mac | 0x31 | [10 empty] | A |  |  |  |  | B | [11 empty] | 0x1
ORBIS32/64 | l.maci | 0x13 | [10 empty] | A |  |  |  |  | I
ORBIS32/64 | l.macrc | 0x06 | [5 empty] | D | [8 empty] | 0x10000
ORBIS32/64 | l.macu | 0x31 | [10 empty] | A |  |  |  |  | B | [11 empty] | 0x3
ORBIS32/64 | l.mfspr | 0x2d | [5 empty] | D |  |  |  |  | A |  |  |  |  | K
ORBIS32/64 | l.movhi | 0x06 | [5 empty] | D | [8 empty] | 0x0 | K
ORBIS32/64 | l.msb | 0x31 | [10 empty] | A |  |  |  |  | B | [11 empty] | 0x2
ORBIS32/64 | l.msbu | 0x31 | [10 empty] | A |  |  |  |  | B | [11 empty] | 0x4
ORBIS32/64 | l.msync | 0x22000000
ORBIS32/64 | l.mtspr | 0x30 | [5 empty] | K |  |  |  |  | A |  |  |  |  | B |  |  |  |  | K
ORBIS32/64 | l.mul | 0x38 | [5 empty] | D |  |  |  |  | A |  |  |  |  | B | [5 empty] | 0x3 | [5 empty] | 0x6
ORBIS32/64 | l.muld | 0x38 | [10 empty] | A |  |  |  |  | B | [5 empty] | 0x3 | [5 empty] | 0x7
ORBIS32/64 | l.muldu | 0x38 | [10 empty] | A |  |  |  |  | B | [5 empty] | 0x3 | [5 empty] | 0xc
ORBIS32/64 | l.muli | 0x2c | [5 empty] | D |  |  |  |  | A |  |  |  |  | I
ORBIS32/64 | l.mulu | 0x38 | [5 empty] | D |  |  |  |  | A |  |  |  |  | B | [5 empty] | 0x3 | [5 empty] | 0xb
ORBIS32/64 | l.nop | 0x15 | [15 empty] | K
ORBIS32/64 | l.or | 0x38 | [5 empty] | D |  |  |  |  | A |  |  |  |  | B | [5 empty] | 0x0 | [5 empty] | 0x4
ORBIS32/64 | l.ori | 0x2a | [5 empty] | D |  |  |  |  | A |  |  |  |  | K
ORBIS32/64 | l.psync | 0x22800000
ORBIS32/64 | l.rfe | 0x09
ORBIS32/64 | l.ror | 0x38 | [5 empty] | D |  |  |  |  | A |  |  |  |  | B | [5 empty] | 0x3 | [5 empty] | 0x8
ORBIS32/64 | l.rori | 0x2e | [5 empty] | D |  |  |  |  | A | [12 empty] | 0x3 |  | L
ORBIS32/64 | l.sb | 0x36 | [5 empty] | I |  |  |  |  | A |  |  |  |  | B |  |  |  |  | I
ORBIS32/64 | l.sd | 0x34 | [5 empty] | I |  |  |  |  | A |  |  |  |  | B |  |  |  |  | I
ORBIS32/64 | l.sfeq | 0x720 | [10 empty] | A |  |  |  |  | B |  |  |  |  | I
ORBIS32/64 | l.sfeqi | 0x5e0 | [10 empty] | A |  |  |  |  | I
ORBIS32/64 | l.sfges | 0x72b | [10 empty] | A |  |  |  |  | B
ORBIS32/64 | l.sfgesi | 0x5eb | [10 empty] | A |  |  |  |  | I
ORBIS32/64 | l.sfgeu | 0x723 | [10 empty] | A |  |  |  |  | B
ORBIS32/64 | l.sfgeui | 0x5e3 | [10 empty] | A |  |  |  |  | I
ORBIS32/64 | l.sfgts | 0x72a | [10 empty] | A |  |  |  |  | B
ORBIS32/64 | l.sfgtsi | 0x5ea | [10 empty] | A |  |  |  |  | I
ORBIS32/64 | l.sfgtu | 0x722 | [10 empty] | A |  |  |  |  | B
ORBIS32/64 | l.sfgtui | 0x5e2 | [10 empty] | A |  |  |  |  | I
ORBIS32/64 | l.sfles | 0x72d | [10 empty] | A |  |  |  |  | B
ORBIS32/64 | l.sflesi | 0x5ed | [10 empty] | A |  |  |  |  | I
ORBIS32/64 | l.sfleu | 0x725 | [10 empty] | A |  |  |  |  | B
ORBIS32/64 | l.sfleui | 0x5e5 | [10 empty] | A |  |  |  |  | I
ORBIS32/64 | l.sflts | 0x72c | [10 empty] | A |  |  |  |  | B
ORBIS32/64 | l.sfltsi | 0x5ec | [10 empty] | A |  |  |  |  | I
ORBIS32/64 | l.sfltu | 0x724 | [10 empty] | A |  |  |  |  | B
ORBIS32/64 | l.sfltui | 0x5e4 | [10 empty] | A |  |  |  |  | I
ORBIS32/64 | l.sfne | 0x721 | [10 empty] | A |  |  |  |  | B
ORBIS32/64 | l.sfnei | 0x5e1 | [10 empty] | A |  |  |  |  | I
ORBIS32/64 | l.sh | 0x37 | [5 empty] | I |  |  |  |  | A |  |  |  |  | B |  |  |  |  | I
ORBIS32/64 | l.sll | 0x38 | [5 empty] | D |  |  |  |  | A |  |  |  |  | B | [5 empty] | 0x0 | [5 empty] | 0x8
ORBIS32/64 | l.slli | 0x2e | [5 empty] | D |  |  |  |  | A | [12 empty] | 0x0 |  | L
ORBIS32/64 | l.sra | 0x38 | [5 empty] | D |  |  |  |  | A |  |  |  |  | B | [5 empty] | 0x2 | [5 empty] | 0x8
ORBIS32/64 | l.srai | 0x2e | [5 empty] | D |  |  |  |  | A | [12 empty] | 0x2 |  | L
ORBIS32/64 | l.srl | 0x38 | [5 empty] | D |  |  |  |  | A |  |  |  |  | B | [5 empty] | 0x1 | [5 empty] | 0x8
ORBIS32/64 | l.srli | 0x2e | [5 empty] | D |  |  |  |  | A | [12 empty] | 0x1 |  | L
ORBIS32/64 | l.sub | 0x38 | [5 empty] | D |  |  |  |  | A |  |  |  |  | B | [5 empty] | 0x0 | [5 empty] | 0x2
ORBIS32/64 | l.sw | 0x35 | [5 empty] | I |  |  |  |  | A |  |  |  |  | B |  |  |  |  | I
ORBIS32/64 | l.swa | 0x33 | [5 empty] | I |  |  |  |  | A |  |  |  |  | B |  |  |  |  | I
ORBIS32/64 | l.sys | 0x2000 | [15 empty] | K
ORBIS32/64 | l.trap | 0x2100 | [15 empty] | K
ORBIS32/64 | l.xor | 0x38 | [5 empty] | D |  |  |  |  | A |  |  |  |  | B | [5 empty] | 0x0 | [5 empty] | 0x5
ORBIS32/64 | l.xori | 0x2b | [5 empty] | D |  |  |  |  | A |  |  |  |  | I
ORFPX32/64 | lf.add.d | 0x32 | [5 empty] | D/D1 |  |  |  |  | A/A1 |  |  |  |  | B/B1 | [7 empty] | 0x10
ORFPX32/64 | lf.add.s | 0x32 | [5 empty] | D |  |  |  |  | A |  |  |  |  | B | [7 empty] | 0x00
ORFPX32/64 | lf.cust1.d | 0x32 | [10 empty] | A |  |  |  |  | B | [7 empty] | 0xe
ORFPX32/64 | lf.cust1.s | 0x32 | [10 empty] | A |  |  |  |  | B | [7 empty] | 0xd
ORFPX32/64 | lf.div.d | 0x32 | [5 empty] | D/D1 |  |  |  |  | A/A1 |  |  |  |  | B/B1 | [7 empty] | 0x13
ORFPX32/64 | lf.div.s | 0x32 | [5 empty] | D |  |  |  |  | A |  |  |  |  | B | [7 empty] | 0x03
ORFPX32/64 | lf.dtos.d | 0x32 | [5 empty] | D |  |  |  |  | A/A1 | [12 empty] | 0x35
ORFPX32/64 | lf.ftoi.d | 0x32 | [5 empty] | D |  |  |  |  | A/A1 | [12 empty] | 0x15
ORFPX32/64 | lf.ftoi.s | 0x32 | [5 empty] | D |  |  |  |  | A | [12 empty] | 0x05
ORFPX32/64 | lf.itof.d | 0x32 | [5 empty] | D/D1 |  |  |  |  | A/A1 | [12 empty] | 0x14
ORFPX32/64 | lf.itof.s | 0x32 | [5 empty] | D |  |  |  |  | A | [12 empty] | 0x04
ORFPX32/64 | lf.madd.d | 0x32 | [10 empty] | A/A1 |  |  |  |  | B/B1 | [7 empty] | 0x17
ORFPX32/64 | lf.madd.s | 0x32 | [10 empty] | A |  |  |  |  | B | [7 empty] | 0x07
ORFPX32/64 | lf.mul.d | 0x32 | [5 empty] | D/D1 |  |  |  |  | A/A1 |  |  |  |  | B/B1 | [7 empty] | 0x12
ORFPX32/64 | lf.mul.s | 0x32 | [5 empty] | D |  |  |  |  | A |  |  |  |  | B | [7 empty] | 0x02
ORFPX32/64 | lf.sfeq.d | 0x32 | [10 empty] | A/A1 |  |  |  |  | B/B1 | [7 empty] | 0x18
ORFPX32/64 | lf.sfeq.s | 0x32 | [10 empty] | A |  |  |  |  | B | [7 empty] | 0x08
ORFPX32/64 | lf.sfge.d | 0x32 | [10 empty] | A/A1 |  |  |  |  | B/B1 | [7 empty] | 0x1b
ORFPX32/64 | lf.sfge.s | 0x32 | [10 empty] | A |  |  |  |  | B | [7 empty] | 0x0b
ORFPX32/64 | lf.sfgt.d | 0x32 | [10 empty] | A/A1 |  |  |  |  | B/B1 | [7 empty] | 0x1a
ORFPX32/64 | lf.sfgt.s | 0x32 | [10 empty] | A |  |  |  |  | B | [7 empty] | 0x0a
ORFPX32/64 | lf.sfle.d | 0x32 | [10 empty] | A/A1 |  |  |  |  | B/B1 | [7 empty] | 0x1d
ORFPX32/64 | lf.sfle.s | 0x32 | [10 empty] | A |  |  |  |  | B | [7 empty] | 0x0d
ORFPX32/64 | lf.sflt.d | 0x32 | [10 empty] | A/A1 |  |  |  |  | B/B1 | [7 empty] | 0x1c
ORFPX32/64 | lf.sflt.s | 0x32 | [10 empty] | A |  |  |  |  | B | [7 empty] | 0x0c
ORFPX32/64 | lf.sfne.d | 0x32 | [10 empty] | A/A1 |  |  |  |  | B/B1 | [7 empty] | 0x19
ORFPX32/64 | lf.sfne.s | 0x32 | [10 empty] | A |  |  |  |  | B | [7 empty] | 0x09
ORFPX32/64 | lf.sfueq.d | 0x32 | [10 empty] | A/A1 |  |  |  |  | B/B1 | [7 empty] | 0x38
ORFPX32/64 | lf.sfueq.s | 0x32 | [10 empty] | A |  |  |  |  | B | [7 empty] | 0x28
ORFPX32/64 | lf.sfuge.d | 0x32 | [10 empty] | A/A1 |  |  |  |  | B/B1 | [7 empty] | 0x3b
ORFPX32/64 | lf.sfuge.s | 0x32 | [10 empty] | A |  |  |  |  | B | [7 empty] | 0x2b
ORFPX32/64 | lf.sfugt.d | 0x32 | [10 empty] | A/A1 |  |  |  |  | B/B1 | [7 empty] | 0x3a
ORFPX32/64 | lf.sfugt.s | 0x32 | [10 empty] | A |  |  |  |  | B | [7 empty] | 0x2a
ORFPX32/64 | lf.sfule.d | 0x32 | [10 empty] | A/A1 |  |  |  |  | B/B1 | [7 empty] | 0x3d
ORFPX32/64 | lf.sfule.s | 0x32 | [10 empty] | A |  |  |  |  | B | [7 empty] | 0x2d
ORFPX32/64 | lf.sfult.d | 0x32 | [10 empty] | A/A1 |  |  |  |  | B/B1 | [7 empty] | 0x3c
ORFPX32/64 | lf.sfult.s | 0x32 | [10 empty] | A |  |  |  |  | B | [7 empty] | 0x2c
ORFPX32/64 | lf.sfun.d | 0x32 | [10 empty] | A/A1 |  |  |  |  | B/B1 | [7 empty] | 0x3e
ORFPX32/64 | lf.sfun.s | 0x32 | [10 empty] | A |  |  |  |  | B | [7 empty] | 0x2b
ORFPX32/64 | lf.stod.d | 0x32 | [5 empty] | D/D1 |  |  |  |  | A | [12 empty] | 0x34
ORFPX32/64 | lf.sub.d | 0x32 | [5 empty] | D/D1 |  |  |  |  | A/A1 |  |  |  |  | B/B1 | [7 empty] | 0x11
ORFPX32/64 | lf.sub.s | 0x32 | [5 empty] | D |  |  |  |  | A |  |  |  |  | B | [7 empty] | 0x01
ORVDX64 | lv.add.b | 0x0a | [5 empty] | D |  |  |  |  | A |  |  |  |  | B | [7 empty] | 0x30
ORVDX64 | lv.add.h | 0x0a | [5 empty] | D |  |  |  |  | A |  |  |  |  | B | [7 empty] | 0x31
ORVDX64 | lv.adds.b | 0x0a | [5 empty] | D |  |  |  |  | A |  |  |  |  | B | [7 empty] | 0x32
ORVDX64 | lv.adds.h | 0x0a | [5 empty] | D |  |  |  |  | A |  |  |  |  | B | [7 empty] | 0x33
ORVDX64 | lv.addu.b | 0x0a | [5 empty] | D |  |  |  |  | A |  |  |  |  | B | [7 empty] | 0x34
ORVDX64 | lv.addu.h | 0x0a | [5 empty] | D |  |  |  |  | A |  |  |  |  | B | [7 empty] | 0x35
ORVDX64 | lv.addus.b | 0x0a | [5 empty] | D |  |  |  |  | A |  |  |  |  | B | [7 empty] | 0x36
ORVDX64 | lv.addus.h | 0x0a | [5 empty] | D |  |  |  |  | A |  |  |  |  | B | [7 empty] | 0x37
ORVDX64 | lv.all_eq.b | 0x0a | [5 empty] | D |  |  |  |  | A |  |  |  |  | B | [7 empty] | 0x10
ORVDX64 | lv.all_eq.h | 0x0a | [5 empty] | D |  |  |  |  | A |  |  |  |  | B | [7 empty] | 0x11
ORVDX64 | lv.all_ge.b | 0x0a | [5 empty] | D |  |  |  |  | A |  |  |  |  | B | [7 empty] | 0x12
ORVDX64 | lv.all_ge.h | 0x0a | [5 empty] | D |  |  |  |  | A |  |  |  |  | B | [7 empty] | 0x13
ORVDX64 | lv.all_gt.b | 0x0a | [5 empty] | D |  |  |  |  | A |  |  |  |  | B | [7 empty] | 0x14
ORVDX64 | lv.all_gt.h | 0x0a | [5 empty] | D |  |  |  |  | A |  |  |  |  | B | [7 empty] | 0x15
ORVDX64 | lv.all_le.b | 0x0a | [5 empty] | D |  |  |  |  | A |  |  |  |  | B | [7 empty] | 0x16
ORVDX64 | lv.all_le.h | 0x0a | [5 empty] | D |  |  |  |  | A |  |  |  |  | B | [7 empty] | 0x17
ORVDX64 | lv.all_lt.b | 0x0a | [5 empty] | D |  |  |  |  | A |  |  |  |  | B | [7 empty] | 0x18
ORVDX64 | lv.all_lt.h | 0x0a | [5 empty] | D |  |  |  |  | A |  |  |  |  | B | [7 empty] | 0x19
ORVDX64 | lv.all_ne.b | 0x0a | [5 empty] | D |  |  |  |  | A |  |  |  |  | B | [7 empty] | 0x1a
ORVDX64 | lv.all_ne.h | 0x0a | [5 empty] | D |  |  |  |  | A |  |  |  |  | B | [7 empty] | 0x1b
ORVDX64 | lv.and | 0x0a | [5 empty] | D |  |  |  |  | A |  |  |  |  | B | [7 empty] | 0x38
ORVDX64 | lv.any_eq.b | 0x0a | [5 empty] | D |  |  |  |  | A |  |  |  |  | B | [7 empty] | 0x20
ORVDX64 | lv.any_eq.h | 0x0a | [5 empty] | D |  |  |  |  | A |  |  |  |  | B | [7 empty] | 0x21
ORVDX64 | lv.any_ge.b | 0x0a | [5 empty] | D |  |  |  |  | A |  |  |  |  | B | [7 empty] | 0x22
ORVDX64 | lv.any_ge.h | 0x0a | [5 empty] | D |  |  |  |  | A |  |  |  |  | B | [7 empty] | 0x23
ORVDX64 | lv.any_gt.b | 0x0a | [5 empty] | D |  |  |  |  | A |  |  |  |  | B | [7 empty] | 0x24
ORVDX64 | lv.any_gt.h | 0x0a | [5 empty] | D |  |  |  |  | A |  |  |  |  | B | [7 empty] | 0x25
ORVDX64 | lv.any_le.b | 0x0a | [5 empty] | D |  |  |  |  | A |  |  |  |  | B | [7 empty] | 0x26
ORVDX64 | lv.any_le.h | 0x0a | [5 empty] | D |  |  |  |  | A |  |  |  |  | B | [7 empty] | 0x27
ORVDX64 | lv.any_lt.b | 0x0a | [5 empty] | D |  |  |  |  | A |  |  |  |  | B | [7 empty] | 0x28
ORVDX64 | lv.any_lt.h | 0x0a | [5 empty] | D |  |  |  |  | A |  |  |  |  | B | [7 empty] | 0x29
ORVDX64 | lv.any_ne.b | 0x0a | [5 empty] | D |  |  |  |  | A |  |  |  |  | B | [7 empty] | 0x2a
ORVDX64 | lv.any_ne.h | 0x0a | [5 empty] | D |  |  |  |  | A |  |  |  |  | B | [7 empty] | 0x2b
ORVDX64 | lv.avg.b | 0x0a | [5 empty] | D |  |  |  |  | A |  |  |  |  | B | [7 empty] | 0x39
ORVDX64 | lv.avg.h | 0x0a | [5 empty] | D |  |  |  |  | A |  |  |  |  | B | [7 empty] | 0x3a
ORVDX64 | lv.cmp_eq.b | 0x0a | [5 empty] | D |  |  |  |  | A |  |  |  |  | B | [7 empty] | 0x40
ORVDX64 | lv.cmp_eq.h | 0x0a | [5 empty] | D |  |  |  |  | A |  |  |  |  | B | [7 empty] | 0x41
ORVDX64 | lv.cmp_ge.b | 0x0a | [5 empty] | D |  |  |  |  | A |  |  |  |  | B | [7 empty] | 0x42
ORVDX64 | lv.cmp_ge.h | 0x0a | [5 empty] | D |  |  |  |  | A |  |  |  |  | B | [7 empty] | 0x43
ORVDX64 | lv.cmp_gt.b | 0x0a | [5 empty] | D |  |  |  |  | A |  |  |  |  | B | [7 empty] | 0x44
ORVDX64 | lv.cmp_gt.h | 0x0a | [5 empty] | D |  |  |  |  | A |  |  |  |  | B | [7 empty] | 0x45
ORVDX64 | lv.cmp_le.b | 0x0a | [5 empty] | D |  |  |  |  | A |  |  |  |  | B | [7 empty] | 0x46
ORVDX64 | lv.cmp_le.h | 0x0a | [5 empty] | D |  |  |  |  | A |  |  |  |  | B | [7 empty] | 0x47
ORVDX64 | lv.cmp_lt.b | 0x0a | [5 empty] | D |  |  |  |  | A |  |  |  |  | B | [7 empty] | 0x48
ORVDX64 | lv.cmp_lt.h | 0x0a | [5 empty] | D |  |  |  |  | A |  |  |  |  | B | [7 empty] | 0x49
ORVDX64 | lv.cmp_ne.b | 0x0a | [5 empty] | D |  |  |  |  | A |  |  |  |  | B | [7 empty] | 0x4a
ORVDX64 | lv.cmp_ne.h | 0x0a | [5 empty] | D |  |  |  |  | A |  |  |  |  | B | [7 empty] | 0x4b
ORVDX64 | lv.cust1 | 0x0a | [23 empty] | 0xc
ORVDX64 | lv.cust2 | 0x0a | [23 empty] | 0xd
ORVDX64 | lv.cust3 | 0x0a | [23 empty] | 0xe
ORVDX64 | lv.cust4 | 0x0a | [23 empty] | 0xf
ORVDX64 | lv.madds.h | 0x0a | [5 empty] | D |  |  |  |  | A |  |  |  |  | B | [7 empty] | 0x54
ORVDX64 | lv.max.b | 0x0a | [5 empty] | D |  |  |  |  | A |  |  |  |  | B | [7 empty] | 0x55
ORVDX64 | lv.max.h | 0x0a | [5 empty] | D |  |  |  |  | A |  |  |  |  | B | [7 empty] | 0x56
ORVDX64 | lv.merge.b | 0x0a | [5 empty] | D |  |  |  |  | A |  |  |  |  | B | [7 empty] | 0x57
ORVDX64 | lv.merge.h | 0x0a | [5 empty] | D |  |  |  |  | A |  |  |  |  | B | [7 empty] | 0x58
ORVDX64 | lv.min.b | 0x0a | [5 empty] | D |  |  |  |  | A |  |  |  |  | B | [7 empty] | 0x59
ORVDX64 | lv.min.h | 0x0a | [5 empty] | D |  |  |  |  | A |  |  |  |  | B | [7 empty] | 0x5a
ORVDX64 | lv.msubs.h | 0x0a | [5 empty] | D |  |  |  |  | A |  |  |  |  | B | [7 empty] | 0x5b
ORVDX64 | lv.muls.h | 0x0a | [5 empty] | D |  |  |  |  | A |  |  |  |  | B | [7 empty] | 0x5c
ORVDX64 | lv.nand | 0x0a | [5 empty] | D |  |  |  |  | A |  |  |  |  | B | [7 empty] | 0x5d
ORVDX64 | lv.nor | 0x0a | [5 empty] | D |  |  |  |  | A |  |  |  |  | B | [7 empty] | 0x5e
ORVDX64 | lv.or | 0x0a | [5 empty] | D |  |  |  |  | A |  |  |  |  | B | [7 empty] | 0x5f
ORVDX64 | lv.pack.b | 0x0a | [5 empty] | D |  |  |  |  | A |  |  |  |  | B | [7 empty] | 0x60
ORVDX64 | lv.pack.h | 0x0a | [5 empty] | D |  |  |  |  | A |  |  |  |  | B | [7 empty] | 0x61
ORVDX64 | lv.packs.b | 0x0a | [5 empty] | D |  |  |  |  | A |  |  |  |  | B | [7 empty] | 0x62
ORVDX64 | lv.packs.h | 0x0a | [5 empty] | D |  |  |  |  | A |  |  |  |  | B | [7 empty] | 0x63
ORVDX64 | lv.packus.b | 0x0a | [5 empty] | D |  |  |  |  | A |  |  |  |  | B | [7 empty] | 0x64
ORVDX64 | lv.packus.h | 0x0a | [5 empty] | D |  |  |  |  | A |  |  |  |  | B | [7 empty] | 0x65
ORVDX64 | lv.perm.n | 0x0a | [5 empty] | D |  |  |  |  | A |  |  |  |  | B | [7 empty] | 0x66
ORVDX64 | lv.rl.b | 0x0a | [5 empty] | D |  |  |  |  | A |  |  |  |  | B | [7 empty] | 0x67
ORVDX64 | lv.rl.h | 0x0a | [5 empty] | D |  |  |  |  | A |  |  |  |  | B | [7 empty] | 0x68
ORVDX64 | lv.sll | 0x0a | [5 empty] | D |  |  |  |  | A |  |  |  |  | B | [7 empty] | 0x6b
ORVDX64 | lv.sll.b | 0x0a | [5 empty] | D |  |  |  |  | A |  |  |  |  | B | [7 empty] | 0x69
ORVDX64 | lv.sll.h | 0x0a | [5 empty] | D |  |  |  |  | A |  |  |  |  | B | [7 empty] | 0x6a
ORVDX64 | lv.sra.b | 0x0a | [5 empty] | D |  |  |  |  | A |  |  |  |  | B | [7 empty] | 0x6e
ORVDX64 | lv.sra.h | 0x0a | [5 empty] | D |  |  |  |  | A |  |  |  |  | B | [7 empty] | 0x6f
ORVDX64 | lv.srl | 0x0a | [5 empty] | D |  |  |  |  | A |  |  |  |  | B | [7 empty] | 0x70
ORVDX64 | lv.srl.b | 0x0a | [5 empty] | D |  |  |  |  | A |  |  |  |  | B | [7 empty] | 0x6c
ORVDX64 | lv.srl.h | 0x0a | [5 empty] | D |  |  |  |  | A |  |  |  |  | B | [7 empty] | 0x6d
ORVDX64 | lv.sub.b | 0x0a | [5 empty] | D |  |  |  |  | A |  |  |  |  | B | [7 empty] | 0x71
ORVDX64 | lv.sub.h | 0x0a | [5 empty] | D |  |  |  |  | A |  |  |  |  | B | [7 empty] | 0x72
ORVDX64 | lv.subs.b | 0x0a | [5 empty] | D |  |  |  |  | A |  |  |  |  | B | [7 empty] | 0x73
ORVDX64 | lv.subs.h | 0x0a | [5 empty] | D |  |  |  |  | A |  |  |  |  | B | [7 empty] | 0x74
ORVDX64 | lv.subu.b | 0x0a | [5 empty] | D |  |  |  |  | A |  |  |  |  | B | [7 empty] | 0x75
ORVDX64 | lv.subu.h | 0x0a | [5 empty] | D |  |  |  |  | A |  |  |  |  | B | [7 empty] | 0x76
ORVDX64 | lv.subus.b | 0x0a | [5 empty] | D |  |  |  |  | A |  |  |  |  | B | [7 empty] | 0x77
ORVDX64 | lv.subus.h | 0x0a | [5 empty] | D |  |  |  |  | A |  |  |  |  | B | [7 empty] | 0x78
ORVDX64 | lv.unpack.b | 0x0a | [5 empty] | D |  |  |  |  | A |  |  |  |  | B | [7 empty] | 0x79
ORVDX64 | lv.unpack.h | 0x0a | [5 empty] | D |  |  |  |  | A |  |  |  |  | B | [7 empty] | 0x7a
ORVDX64 | lv.xor | 0x0a | [5 empty] | D |  |  |  |  | A |  |  |  |  | B | [7 empty] | 0x7b

## Instructions sorted
Family | Name | 31 | 30 | 29 | 28 | 27 | 26 | 25 | 24 | 23 | 22 | 21 | 20 | 19 | 18 | 17 | 16 | 15 | 14 | 13 | 12 | 11 | 10 | 9 | 8 | 7 | 6 | 5 | 4 | 3 | 2 | 1 | 0
Instruction
ORBIS32/64 | l.msync | 0x22000000
ORBIS32/64 | l.csync | 0x23000000
ORBIS32/64 | l.psync | 0x22800000
ORBIS32/64 | l.sys | 0x2000 | [15 empty] | K
ORBIS32/64 | l.trap | 0x2100 | [15 empty] | K
ORBIS32/64 | l.sfeqi | 0x5e0 | [10 empty] | A |  |  |  |  | I
ORBIS32/64 | l.sfnei | 0x5e1 | [10 empty] | A |  |  |  |  | I
ORBIS32/64 | l.sfgtui | 0x5e2 | [10 empty] | A |  |  |  |  | I
ORBIS32/64 | l.sfgeui | 0x5e3 | [10 empty] | A |  |  |  |  | I
ORBIS32/64 | l.sfltui | 0x5e4 | [10 empty] | A |  |  |  |  | I
ORBIS32/64 | l.sfleui | 0x5e5 | [10 empty] | A |  |  |  |  | I
ORBIS32/64 | l.sfgtsi | 0x5ea | [10 empty] | A |  |  |  |  | I
ORBIS32/64 | l.sfgesi | 0x5eb | [10 empty] | A |  |  |  |  | I
ORBIS32/64 | l.sfltsi | 0x5ec | [10 empty] | A |  |  |  |  | I
ORBIS32/64 | l.sflesi | 0x5ed | [10 empty] | A |  |  |  |  | I
ORBIS32/64 | l.sfeq | 0x720 | [10 empty] | A |  |  |  |  | B
ORBIS32/64 | l.sfne | 0x721 | [10 empty] | A |  |  |  |  | B
ORBIS32/64 | l.sfgtu | 0x722 | [10 empty] | A |  |  |  |  | B
ORBIS32/64 | l.sfgeu | 0x723 | [10 empty] | A |  |  |  |  | B
ORBIS32/64 | l.sfltu | 0x724 | [10 empty] | A |  |  |  |  | B
ORBIS32/64 | l.sfleu | 0x725 | [10 empty] | A |  |  |  |  | B
ORBIS32/64 | l.sfgts | 0x72a | [10 empty] | A |  |  |  |  | B
ORBIS32/64 | l.sfges | 0x72b | [10 empty] | A |  |  |  |  | B
ORBIS32/64 | l.sflts | 0x72c | [10 empty] | A |  |  |  |  | B
ORBIS32/64 | l.sfles | 0x72d | [10 empty] | A |  |  |  |  | B
ORBIS32/64 | l.nop | 0x15 | [15 empty] | K
ORBIS32/64 | l.j | 0x00 | [5 empty] | N
ORBIS32/64 | l.jal | 0x01 | [5 empty] | N
ORBIS32/64 | l.adrp | 0x02 | [5 empty] | D |  |  |  |  | I
ORBIS32/64 | l.bnf | 0x03 | [5 empty] | N
ORBIS32/64 | l.bf | 0x04 | [5 empty] | N
ORBIS32/64 | l.movhi | 0x06 | [5 empty] | D | [8 empty] | 0x0 | K
ORBIS32/64 | l.macrc | 0x06 | [5 empty] | D | [8 empty] | 0x10000
ORBIS32/64 | l.jr | 0x11 | [15 empty] | B
ORBIS32/64 | l.jalr | 0x12 | [15 empty] | B
ORBIS32/64 | l.cust1 | 0x1c
ORBIS32/64 | l.cust2 | 0x1d
ORBIS32/64 | l.cust3 | 0x1e
ORBIS32/64 | l.cust4 | 0x1f
ORBIS32/64 | l.addi | 0x27 | [5 empty] | D |  |  |  |  | A |  |  |  |  | I
ORBIS32/64 | l.addic | 0x28 | [5 empty] | D |  |  |  |  | A |  |  |  |  | I
ORBIS32/64 | l.andi | 0x29 | [5 empty] | D |  |  |  |  | A |  |  |  |  | K
ORBIS32/64 | l.cust5 | 0x3c
ORBIS32/64 | l.cust6 | 0x3d
ORBIS32/64 | l.cust7 | 0x3e
ORBIS32/64 | l.cust8 | 0x3f
ORBIS32/64 | l.lbs | 0x24 | [5 empty] | D |  |  |  |  | A |  |  |  |  | I
ORBIS32/64 | l.lbz | 0x23 | [5 empty] | D |  |  |  |  | A |  |  |  |  | I
ORBIS32/64 | l.ld | 0x20 | [5 empty] | D |  |  |  |  | A |  |  |  |  | I
ORBIS32/64 | l.lf | 0x1a | [5 empty] | D |  |  |  |  | A |  |  |  |  | I
ORBIS32/64 | l.lhs | 0x26 | [5 empty] | D |  |  |  |  | A |  |  |  |  | I
ORBIS32/64 | l.lhz | 0x25 | [5 empty] | D |  |  |  |  | A |  |  |  |  | I
ORBIS32/64 | l.lwa | 0x1b | [5 empty] | D |  |  |  |  | A |  |  |  |  | I
ORBIS32/64 | l.lws | 0x22 | [5 empty] | D |  |  |  |  | A |  |  |  |  | I
ORBIS32/64 | l.lwz | 0x21 | [5 empty] | D |  |  |  |  | A |  |  |  |  | I
ORBIS32/64 | l.maci | 0x13 | [10 empty] | A |  |  |  |  | I
ORBIS32/64 | l.mfspr | 0x2d | [5 empty] | D |  |  |  |  | A |  |  |  |  | K
ORBIS32/64 | l.mtspr | 0x30 | [5 empty] | K |  |  |  |  | A |  |  |  |  | B |  |  |  |  | K
ORBIS32/64 | l.muli | 0x2c | [5 empty] | D |  |  |  |  | A |  |  |  |  | I
ORBIS32/64 | l.ori | 0x2a | [5 empty] | D |  |  |  |  | A |  |  |  |  | K
ORBIS32/64 | l.rfe | 0x09
ORBIS32/64 | l.sb | 0x36 | [5 empty] | I |  |  |  |  | A |  |  |  |  | B |  |  |  |  | I
ORBIS32/64 | l.sd | 0x34 | [5 empty] | I |  |  |  |  | A |  |  |  |  | B |  |  |  |  | I
ORBIS32/64 | l.sh | 0x37 | [5 empty] | I |  |  |  |  | A |  |  |  |  | B |  |  |  |  | I
ORBIS32/64 | l.slli | 0x2e | [5 empty] | D |  |  |  |  | A | [12 empty] | 0x0 |  | L
ORBIS32/64 | l.srli | 0x2e | [5 empty] | D |  |  |  |  | A | [12 empty] | 0x1 |  | L
ORBIS32/64 | l.srai | 0x2e | [5 empty] | D |  |  |  |  | A | [12 empty] | 0x2 |  | L
ORBIS32/64 | l.rori | 0x2e | [5 empty] | D |  |  |  |  | A | [12 empty] | 0x3 |  | L
ORBIS32/64 | l.sw | 0x35 | [5 empty] | I |  |  |  |  | A |  |  |  |  | B |  |  |  |  | I
ORBIS32/64 | l.swa | 0x33 | [5 empty] | I |  |  |  |  | A |  |  |  |  | B |  |  |  |  | I
ORBIS32/64 | l.xori | 0x2b | [5 empty] | D |  |  |  |  | A |  |  |  |  | I
ORBIS32/64 | l.mac | 0x31 | [10 empty] | A |  |  |  |  | B | [11 empty] | 0x1
ORBIS32/64 | l.msb | 0x31 | [10 empty] | A |  |  |  |  | B | [11 empty] | 0x2
ORBIS32/64 | l.macu | 0x31 | [10 empty] | A |  |  |  |  | B | [11 empty] | 0x3
ORBIS32/64 | l.msbu | 0x31 | [10 empty] | A |  |  |  |  | B | [11 empty] | 0x4
ORFPX32/64 | lf.cust1.d | 0x32 | [10 empty] | A |  |  |  |  | B | [7 empty] | 0xe
ORFPX32/64 | lf.cust1.s | 0x32 | [10 empty] | A |  |  |  |  | B | [7 empty] | 0xd
ORFPX32/64 | lf.add.d | 0x32 | [5 empty] | D/D1 |  |  |  |  | A/A1 |  |  |  |  | B/B1 | [7 empty] | 0x10
ORFPX32/64 | lf.add.s | 0x32 | [5 empty] | D |  |  |  |  | A |  |  |  |  | B | [7 empty] | 0x00
ORFPX32/64 | lf.div.d | 0x32 | [5 empty] | D/D1 |  |  |  |  | A/A1 |  |  |  |  | B/B1 | [7 empty] | 0x13
ORFPX32/64 | lf.div.s | 0x32 | [5 empty] | D |  |  |  |  | A |  |  |  |  | B | [7 empty] | 0x03
ORFPX32/64 | lf.dtos.d | 0x32 | [5 empty] | D |  |  |  |  | A/A1 | [12 empty] | 0x35
ORFPX32/64 | lf.ftoi.d | 0x32 | [5 empty] | D |  |  |  |  | A/A1 | [12 empty] | 0x15
ORFPX32/64 | lf.ftoi.s | 0x32 | [5 empty] | D |  |  |  |  | A | [12 empty] | 0x05
ORFPX32/64 | lf.itof.d | 0x32 | [5 empty] | D/D1 |  |  |  |  | A/A1 | [12 empty] | 0x14
ORFPX32/64 | lf.itof.s | 0x32 | [5 empty] | D |  |  |  |  | A | [12 empty] | 0x04
ORFPX32/64 | lf.madd.d | 0x32 | [10 empty] | A/A1 |  |  |  |  | B/B1 | [7 empty] | 0x17
ORFPX32/64 | lf.madd.s | 0x32 | [10 empty] | A |  |  |  |  | B | [7 empty] | 0x07
ORFPX32/64 | lf.mul.d | 0x32 | [5 empty] | D/D1 |  |  |  |  | A/A1 |  |  |  |  | B/B1 | [7 empty] | 0x12
ORFPX32/64 | lf.mul.s | 0x32 | [5 empty] | D |  |  |  |  | A |  |  |  |  | B | [7 empty] | 0x02
ORFPX32/64 | lf.sfeq.d | 0x32 | [10 empty] | A/A1 |  |  |  |  | B/B1 | [7 empty] | 0x18
ORFPX32/64 | lf.sfeq.s | 0x32 | [10 empty] | A |  |  |  |  | B | [7 empty] | 0x08
ORFPX32/64 | lf.sfge.d | 0x32 | [10 empty] | A/A1 |  |  |  |  | B/B1 | [7 empty] | 0x1b
ORFPX32/64 | lf.sfge.s | 0x32 | [10 empty] | A |  |  |  |  | B | [7 empty] | 0x0b
ORFPX32/64 | lf.sfgt.d | 0x32 | [10 empty] | A/A1 |  |  |  |  | B/B1 | [7 empty] | 0x1a
ORFPX32/64 | lf.sfgt.s | 0x32 | [10 empty] | A |  |  |  |  | B | [7 empty] | 0x0a
ORFPX32/64 | lf.sfle.d | 0x32 | [10 empty] | A/A1 |  |  |  |  | B/B1 | [7 empty] | 0x1d
ORFPX32/64 | lf.sfle.s | 0x32 | [10 empty] | A |  |  |  |  | B | [7 empty] | 0x0d
ORFPX32/64 | lf.sflt.d | 0x32 | [10 empty] | A/A1 |  |  |  |  | B/B1 | [7 empty] | 0x1c
ORFPX32/64 | lf.sflt.s | 0x32 | [10 empty] | A |  |  |  |  | B | [7 empty] | 0x0c
ORFPX32/64 | lf.sfne.d | 0x32 | [10 empty] | A/A1 |  |  |  |  | B/B1 | [7 empty] | 0x19
ORFPX32/64 | lf.sfne.s | 0x32 | [10 empty] | A |  |  |  |  | B | [7 empty] | 0x09
ORFPX32/64 | lf.sfueq.d | 0x32 | [10 empty] | A/A1 |  |  |  |  | B/B1 | [7 empty] | 0x38
ORFPX32/64 | lf.sfueq.s | 0x32 | [10 empty] | A |  |  |  |  | B | [7 empty] | 0x28
ORFPX32/64 | lf.sfuge.d | 0x32 | [10 empty] | A/A1 |  |  |  |  | B/B1 | [7 empty] | 0x3b
ORFPX32/64 | lf.sfuge.s | 0x32 | [10 empty] | A |  |  |  |  | B | [7 empty] | 0x2b
ORFPX32/64 | lf.sfugt.d | 0x32 | [10 empty] | A/A1 |  |  |  |  | B/B1 | [7 empty] | 0x3a
ORFPX32/64 | lf.sfugt.s | 0x32 | [10 empty] | A |  |  |  |  | B | [7 empty] | 0x2a
ORFPX32/64 | lf.sfule.d | 0x32 | [10 empty] | A/A1 |  |  |  |  | B/B1 | [7 empty] | 0x3d
ORFPX32/64 | lf.sfule.s | 0x32 | [10 empty] | A |  |  |  |  | B | [7 empty] | 0x2d
ORFPX32/64 | lf.sfult.d | 0x32 | [10 empty] | A/A1 |  |  |  |  | B/B1 | [7 empty] | 0x3c
ORFPX32/64 | lf.sfult.s | 0x32 | [10 empty] | A |  |  |  |  | B | [7 empty] | 0x2c
ORFPX32/64 | lf.sfun.d | 0x32 | [10 empty] | A/A1 |  |  |  |  | B/B1 | [7 empty] | 0x3e
ORFPX32/64 | lf.sfun.s | 0x32 | [10 empty] | A |  |  |  |  | B | [7 empty] | 0x2b
ORFPX32/64 | lf.stod.d | 0x32 | [5 empty] | D/D1 |  |  |  |  | A | [12 empty] | 0x34
ORFPX32/64 | lf.sub.d | 0x32 | [5 empty] | D/D1 |  |  |  |  | A/A1 |  |  |  |  | B/B1 | [7 empty] | 0x11
ORFPX32/64 | lf.sub.s | 0x32 | [5 empty] | D |  |  |  |  | A |  |  |  |  | B | [7 empty] | 0x01
ORBIS32/64 | l.add | 0x38 | [5 empty] | D |  |  |  |  | A |  |  |  |  | B | [5 empty] | 0x0 | [5 empty] | 0x0
ORBIS32/64 | l.addc | 0x38 | [5 empty] | D |  |  |  |  | A |  |  |  |  | B | [5 empty] | 0x0 | [5 empty] | 0x1
ORBIS32/64 | l.and | 0x38 | [5 empty] | D |  |  |  |  | A |  |  |  |  | B | [5 empty] | 0x0 | [5 empty] | 0x3
ORBIS32/64 | l.or | 0x38 | [5 empty] | D |  |  |  |  | A |  |  |  |  | B | [5 empty] | 0x0 | [5 empty] | 0x4
ORBIS32/64 | l.cmov | 0x38 | [5 empty] | D |  |  |  |  | A |  |  |  |  | B | [5 empty] | 0x0 | [5 empty] | 0xe
ORBIS32/64 | l.ff1 | 0x38 | [5 empty] | D |  |  |  |  | A | [10 empty] | 0x0 | [5 empty] | 0xf
ORBIS32/64 | l.sub | 0x38 | [5 empty] | D |  |  |  |  | A |  |  |  |  | B | [5 empty] | 0x0 | [5 empty] | 0x2
ORBIS32/64 | l.xor | 0x38 | [5 empty] | D |  |  |  |  | A |  |  |  |  | B | [5 empty] | 0x0 | [5 empty] | 0x5
ORBIS32/64 | l.fl1 | 0x38 | [5 empty] | D |  |  |  |  | A | [10 empty] | 0x1 | [5 empty] | 0xf
ORBIS32/64 | l.div | 0x38 | [5 empty] | D |  |  |  |  | A |  |  |  |  | B | [5 empty] | 0x3 | [5 empty] | 0x9
ORBIS32/64 | l.divu | 0x38 | [5 empty] | D |  |  |  |  | A |  |  |  |  | B | [5 empty] | 0x3 | [5 empty] | 0xa
ORBIS32/64 | l.mul | 0x38 | [5 empty] | D |  |  |  |  | A |  |  |  |  | B | [5 empty] | 0x3 | [5 empty] | 0x6
ORBIS32/64 | l.muld | 0x38 | [10 empty] | A |  |  |  |  | B | [5 empty] | 0x3 | [5 empty] | 0x7
ORBIS32/64 | l.muldu | 0x38 | [10 empty] | A |  |  |  |  | B | [5 empty] | 0x3 | [5 empty] | 0xc
ORBIS32/64 | l.mulu | 0x38 | [5 empty] | D |  |  |  |  | A |  |  |  |  | B | [5 empty] | 0x3 | [5 empty] | 0xb
ORBIS32/64 | l.sll | 0x38 | [5 empty] | D |  |  |  |  | A |  |  |  |  | B | [5 empty] | 0x0 | [5 empty] | 0x8
ORBIS32/64 | l.exths | 0x38 | [5 empty] | D |  |  |  |  | A | [10 empty] | 0x0 | [5 empty] | 0xc
ORBIS32/64 | l.extws | 0x38 | [5 empty] | D |  |  |  |  | A | [10 empty] | 0x0 | [5 empty] | 0xd
ORBIS32/64 | l.extbs | 0x38 | [5 empty] | D |  |  |  |  | A | [10 empty] | 0x1 | [5 empty] | 0xc
ORBIS32/64 | l.srl | 0x38 | [5 empty] | D |  |  |  |  | A |  |  |  |  | B | [5 empty] | 0x1 | [5 empty] | 0x8
ORBIS32/64 | l.extwz | 0x38 | [5 empty] | D |  |  |  |  | A | [10 empty] | 0x1 | [5 empty] | 0xd
ORBIS32/64 | l.extbz | 0x38 | [5 empty] | D |  |  |  |  | A | [10 empty] | 0x3 | [5 empty] | 0xc
ORBIS32/64 | l.exthz | 0x38 | [5 empty] | D |  |  |  |  | A | [10 empty] | 0x2 | [5 empty] | 0xc
ORBIS32/64 | l.sra | 0x38 | [5 empty] | D |  |  |  |  | A |  |  |  |  | B | [5 empty] | 0x2 | [5 empty] | 0x8
ORBIS32/64 | l.ror | 0x38 | [5 empty] | D |  |  |  |  | A |  |  |  |  | B | [5 empty] | 0x3 | [5 empty] | 0x8
ORVDX64 | lv.cust1 | 0x0a | [23 empty] | 0xc
ORVDX64 | lv.cust2 | 0x0a | [23 empty] | 0xd
ORVDX64 | lv.cust3 | 0x0a | [23 empty] | 0xe
ORVDX64 | lv.cust4 | 0x0a | [23 empty] | 0xf
ORVDX64 | lv.add.b | 0x0a | [5 empty] | D |  |  |  |  | A |  |  |  |  | B | [7 empty] | 0x30
ORVDX64 | lv.add.h | 0x0a | [5 empty] | D |  |  |  |  | A |  |  |  |  | B | [7 empty] | 0x31
ORVDX64 | lv.adds.b | 0x0a | [5 empty] | D |  |  |  |  | A |  |  |  |  | B | [7 empty] | 0x32
ORVDX64 | lv.adds.h | 0x0a | [5 empty] | D |  |  |  |  | A |  |  |  |  | B | [7 empty] | 0x33
ORVDX64 | lv.addu.b | 0x0a | [5 empty] | D |  |  |  |  | A |  |  |  |  | B | [7 empty] | 0x34
ORVDX64 | lv.addu.h | 0x0a | [5 empty] | D |  |  |  |  | A |  |  |  |  | B | [7 empty] | 0x35
ORVDX64 | lv.addus.b | 0x0a | [5 empty] | D |  |  |  |  | A |  |  |  |  | B | [7 empty] | 0x36
ORVDX64 | lv.addus.h | 0x0a | [5 empty] | D |  |  |  |  | A |  |  |  |  | B | [7 empty] | 0x37
ORVDX64 | lv.all_eq.b | 0x0a | [5 empty] | D |  |  |  |  | A |  |  |  |  | B | [7 empty] | 0x10
ORVDX64 | lv.all_eq.h | 0x0a | [5 empty] | D |  |  |  |  | A |  |  |  |  | B | [7 empty] | 0x11
ORVDX64 | lv.all_ge.b | 0x0a | [5 empty] | D |  |  |  |  | A |  |  |  |  | B | [7 empty] | 0x12
ORVDX64 | lv.all_ge.h | 0x0a | [5 empty] | D |  |  |  |  | A |  |  |  |  | B | [7 empty] | 0x13
ORVDX64 | lv.all_gt.b | 0x0a | [5 empty] | D |  |  |  |  | A |  |  |  |  | B | [7 empty] | 0x14
ORVDX64 | lv.all_gt.h | 0x0a | [5 empty] | D |  |  |  |  | A |  |  |  |  | B | [7 empty] | 0x15
ORVDX64 | lv.all_le.b | 0x0a | [5 empty] | D |  |  |  |  | A |  |  |  |  | B | [7 empty] | 0x16
ORVDX64 | lv.all_le.h | 0x0a | [5 empty] | D |  |  |  |  | A |  |  |  |  | B | [7 empty] | 0x17
ORVDX64 | lv.all_lt.b | 0x0a | [5 empty] | D |  |  |  |  | A |  |  |  |  | B | [7 empty] | 0x18
ORVDX64 | lv.all_lt.h | 0x0a | [5 empty] | D |  |  |  |  | A |  |  |  |  | B | [7 empty] | 0x19
ORVDX64 | lv.all_ne.b | 0x0a | [5 empty] | D |  |  |  |  | A |  |  |  |  | B | [7 empty] | 0x1a
ORVDX64 | lv.all_ne.h | 0x0a | [5 empty] | D |  |  |  |  | A |  |  |  |  | B | [7 empty] | 0x1b
ORVDX64 | lv.and | 0x0a | [5 empty] | D |  |  |  |  | A |  |  |  |  | B | [7 empty] | 0x38
ORVDX64 | lv.any_eq.b | 0x0a | [5 empty] | D |  |  |  |  | A |  |  |  |  | B | [7 empty] | 0x20
ORVDX64 | lv.any_eq.h | 0x0a | [5 empty] | D |  |  |  |  | A |  |  |  |  | B | [7 empty] | 0x21
ORVDX64 | lv.any_ge.b | 0x0a | [5 empty] | D |  |  |  |  | A |  |  |  |  | B | [7 empty] | 0x22
ORVDX64 | lv.any_ge.h | 0x0a | [5 empty] | D |  |  |  |  | A |  |  |  |  | B | [7 empty] | 0x23
ORVDX64 | lv.any_gt.b | 0x0a | [5 empty] | D |  |  |  |  | A |  |  |  |  | B | [7 empty] | 0x24
ORVDX64 | lv.any_gt.h | 0x0a | [5 empty] | D |  |  |  |  | A |  |  |  |  | B | [7 empty] | 0x25
ORVDX64 | lv.any_le.b | 0x0a | [5 empty] | D |  |  |  |  | A |  |  |  |  | B | [7 empty] | 0x26
ORVDX64 | lv.any_le.h | 0x0a | [5 empty] | D |  |  |  |  | A |  |  |  |  | B | [7 empty] | 0x27
ORVDX64 | lv.any_lt.b | 0x0a | [5 empty] | D |  |  |  |  | A |  |  |  |  | B | [7 empty] | 0x28
ORVDX64 | lv.any_lt.h | 0x0a | [5 empty] | D |  |  |  |  | A |  |  |  |  | B | [7 empty] | 0x29
ORVDX64 | lv.any_ne.b | 0x0a | [5 empty] | D |  |  |  |  | A |  |  |  |  | B | [7 empty] | 0x2a
ORVDX64 | lv.any_ne.h | 0x0a | [5 empty] | D |  |  |  |  | A |  |  |  |  | B | [7 empty] | 0x2b
ORVDX64 | lv.avg.b | 0x0a | [5 empty] | D |  |  |  |  | A |  |  |  |  | B | [7 empty] | 0x39
ORVDX64 | lv.avg.h | 0x0a | [5 empty] | D |  |  |  |  | A |  |  |  |  | B | [7 empty] | 0x3a
ORVDX64 | lv.cmp_eq.b | 0x0a | [5 empty] | D |  |  |  |  | A |  |  |  |  | B | [7 empty] | 0x40
ORVDX64 | lv.cmp_eq.h | 0x0a | [5 empty] | D |  |  |  |  | A |  |  |  |  | B | [7 empty] | 0x41
ORVDX64 | lv.cmp_ge.b | 0x0a | [5 empty] | D |  |  |  |  | A |  |  |  |  | B | [7 empty] | 0x42
ORVDX64 | lv.cmp_ge.h | 0x0a | [5 empty] | D |  |  |  |  | A |  |  |  |  | B | [7 empty] | 0x43
ORVDX64 | lv.cmp_gt.b | 0x0a | [5 empty] | D |  |  |  |  | A |  |  |  |  | B | [7 empty] | 0x44
ORVDX64 | lv.cmp_gt.h | 0x0a | [5 empty] | D |  |  |  |  | A |  |  |  |  | B | [7 empty] | 0x45
ORVDX64 | lv.cmp_le.b | 0x0a | [5 empty] | D |  |  |  |  | A |  |  |  |  | B | [7 empty] | 0x46
ORVDX64 | lv.cmp_le.h | 0x0a | [5 empty] | D |  |  |  |  | A |  |  |  |  | B | [7 empty] | 0x47
ORVDX64 | lv.cmp_lt.b | 0x0a | [5 empty] | D |  |  |  |  | A |  |  |  |  | B | [7 empty] | 0x48
ORVDX64 | lv.cmp_lt.h | 0x0a | [5 empty] | D |  |  |  |  | A |  |  |  |  | B | [7 empty] | 0x49
ORVDX64 | lv.cmp_ne.b | 0x0a | [5 empty] | D |  |  |  |  | A |  |  |  |  | B | [7 empty] | 0x4a
ORVDX64 | lv.cmp_ne.h | 0x0a | [5 empty] | D |  |  |  |  | A |  |  |  |  | B | [7 empty] | 0x4b
ORVDX64 | lv.madds.h | 0x0a | [5 empty] | D |  |  |  |  | A |  |  |  |  | B | [7 empty] | 0x54
ORVDX64 | lv.max.b | 0x0a | [5 empty] | D |  |  |  |  | A |  |  |  |  | B | [7 empty] | 0x55
ORVDX64 | lv.max.h | 0x0a | [5 empty] | D |  |  |  |  | A |  |  |  |  | B | [7 empty] | 0x56
ORVDX64 | lv.merge.b | 0x0a | [5 empty] | D |  |  |  |  | A |  |  |  |  | B | [7 empty] | 0x57
ORVDX64 | lv.merge.h | 0x0a | [5 empty] | D |  |  |  |  | A |  |  |  |  | B | [7 empty] | 0x58
ORVDX64 | lv.min.b | 0x0a | [5 empty] | D |  |  |  |  | A |  |  |  |  | B | [7 empty] | 0x59
ORVDX64 | lv.min.h | 0x0a | [5 empty] | D |  |  |  |  | A |  |  |  |  | B | [7 empty] | 0x5a
ORVDX64 | lv.msubs.h | 0x0a | [5 empty] | D |  |  |  |  | A |  |  |  |  | B | [7 empty] | 0x5b
ORVDX64 | lv.muls.h | 0x0a | [5 empty] | D |  |  |  |  | A |  |  |  |  | B | [7 empty] | 0x5c
ORVDX64 | lv.nand | 0x0a | [5 empty] | D |  |  |  |  | A |  |  |  |  | B | [7 empty] | 0x5d
ORVDX64 | lv.nor | 0x0a | [5 empty] | D |  |  |  |  | A |  |  |  |  | B | [7 empty] | 0x5e
ORVDX64 | lv.or | 0x0a | [5 empty] | D |  |  |  |  | A |  |  |  |  | B | [7 empty] | 0x5f
ORVDX64 | lv.pack.b | 0x0a | [5 empty] | D |  |  |  |  | A |  |  |  |  | B | [7 empty] | 0x60
ORVDX64 | lv.pack.h | 0x0a | [5 empty] | D |  |  |  |  | A |  |  |  |  | B | [7 empty] | 0x61
ORVDX64 | lv.packs.b | 0x0a | [5 empty] | D |  |  |  |  | A |  |  |  |  | B | [7 empty] | 0x62
ORVDX64 | lv.packs.h | 0x0a | [5 empty] | D |  |  |  |  | A |  |  |  |  | B | [7 empty] | 0x63
ORVDX64 | lv.packus.b | 0x0a | [5 empty] | D |  |  |  |  | A |  |  |  |  | B | [7 empty] | 0x64
ORVDX64 | lv.packus.h | 0x0a | [5 empty] | D |  |  |  |  | A |  |  |  |  | B | [7 empty] | 0x65
ORVDX64 | lv.perm.n | 0x0a | [5 empty] | D |  |  |  |  | A |  |  |  |  | B | [7 empty] | 0x66
ORVDX64 | lv.rl.b | 0x0a | [5 empty] | D |  |  |  |  | A |  |  |  |  | B | [7 empty] | 0x67
ORVDX64 | lv.rl.h | 0x0a | [5 empty] | D |  |  |  |  | A |  |  |  |  | B | [7 empty] | 0x68
ORVDX64 | lv.sll | 0x0a | [5 empty] | D |  |  |  |  | A |  |  |  |  | B | [7 empty] | 0x6b
ORVDX64 | lv.sll.b | 0x0a | [5 empty] | D |  |  |  |  | A |  |  |  |  | B | [7 empty] | 0x69
ORVDX64 | lv.sll.h | 0x0a | [5 empty] | D |  |  |  |  | A |  |  |  |  | B | [7 empty] | 0x6a
ORVDX64 | lv.sra.b | 0x0a | [5 empty] | D |  |  |  |  | A |  |  |  |  | B | [7 empty] | 0x6e
ORVDX64 | lv.sra.h | 0x0a | [5 empty] | D |  |  |  |  | A |  |  |  |  | B | [7 empty] | 0x6f
ORVDX64 | lv.srl | 0x0a | [5 empty] | D |  |  |  |  | A |  |  |  |  | B | [7 empty] | 0x70
ORVDX64 | lv.srl.b | 0x0a | [5 empty] | D |  |  |  |  | A |  |  |  |  | B | [7 empty] | 0x6c
ORVDX64 | lv.srl.h | 0x0a | [5 empty] | D |  |  |  |  | A |  |  |  |  | B | [7 empty] | 0x6d
ORVDX64 | lv.sub.b | 0x0a | [5 empty] | D |  |  |  |  | A |  |  |  |  | B | [7 empty] | 0x71
ORVDX64 | lv.sub.h | 0x0a | [5 empty] | D |  |  |  |  | A |  |  |  |  | B | [7 empty] | 0x72
ORVDX64 | lv.subs.b | 0x0a | [5 empty] | D |  |  |  |  | A |  |  |  |  | B | [7 empty] | 0x73
ORVDX64 | lv.subs.h | 0x0a | [5 empty] | D |  |  |  |  | A |  |  |  |  | B | [7 empty] | 0x74
ORVDX64 | lv.subu.b | 0x0a | [5 empty] | D |  |  |  |  | A |  |  |  |  | B | [7 empty] | 0x75
ORVDX64 | lv.subu.h | 0x0a | [5 empty] | D |  |  |  |  | A |  |  |  |  | B | [7 empty] | 0x76
ORVDX64 | lv.subus.b | 0x0a | [5 empty] | D |  |  |  |  | A |  |  |  |  | B | [7 empty] | 0x77
ORVDX64 | lv.subus.h | 0x0a | [5 empty] | D |  |  |  |  | A |  |  |  |  | B | [7 empty] | 0x78
ORVDX64 | lv.unpack.b | 0x0a | [5 empty] | D |  |  |  |  | A |  |  |  |  | B | [7 empty] | 0x79
ORVDX64 | lv.unpack.h | 0x0a | [5 empty] | D |  |  |  |  | A |  |  |  |  | B | [7 empty] | 0x7a
ORVDX64 | lv.xor | 0x0a | [5 empty] | D |  |  |  |  | A |  |  |  |  | B | [7 empty] | 0x7b
OP code lookup priority:
1. check
2. check
3. check